## Sheet1
普洱市思茅区人民医院医疗设备配电保护装置采购清单
序号 | 名称 | 规格、参数要求 | 数量 | 单位 | 预算单价/元 | 总预算/元 | 备注
1 | 配电箱 | 长600mmX宽500mmX250m m | 4 | 个 | 295 | 1180
2 | 配电箱 | 长400mmX宽500mmX深200mm | 2 | 个 | 185 | 370
3 | 塑壳断路器 | 4P 带漏电 250A （Vi g CVS250F TM250D 4P3D ELl） | 1 | 把 | 3568 | 3568
4 | 塑壳断路器 | 4P 带漏电125A（ Vigi CVS160F TM125D 4P3D EL ） | 2 | 把 | 2778 | 5556
5 | 断路器 | 3P 带漏电 （125A Vigi CVS160F TM125D 4P3D EL ） | 1 | 把 | 2778 | 2778
6 | 空开 | 2P 带漏电63（AEA9R 2P C63A/30mA/AC） | 1 | 把 | 326 | 326
7 | 空开 | 2P 带漏电40A | 1 | 把 | 254 | 254
8 | 交流接触器+辅助触头 | 电流250A 线圈电压380V辅助触头线圈电压380V LC1D245Q5C | 1 | 把 | 3967 | 3967
9 | 交流接触器+辅助触头 | 电流125A 线圈电压380V辅助触头线圈电压380V LC1D15000Q5C | 3 | 把 | 1076 | 3228
10 | 交流接触器+辅助触头 | 电流63A 线圈电压220V辅助触头线圈电压220V LC1D65AM7C | 1 | 把 | 428 | 428
11 | 交流接触器+辅助触头 | 电流40A 线圈电压220V辅助触头线圈电压220V LC1D40AM7C | 1 | 把 | 247 | 247
12 | 空开 | 4P 40A/4P DZ47-63 40A/4P | 4 | 把 | 39 | 156
13 | 空开 | 2P 40A/2P DZ47-63/40A/2P | 2 | 把 | 22 | 44
14 | 浪涌保护器 | 4P — 40KA | 4 | 组 | 220 | 880
15 | 浪涌保护器 | 2P — 40KA | 2 | 组 | 220 | 440
16 | 保险+保险座 | 保险+保险座 RT18-32 6A | 16 | 套 | 18 | 288
17 | 急停按钮 | 红色，手动复位 XB2BS542C，1常开+1常闭 | 6 | 个 | 47.5 | 285
18 | 启动按钮 | 绿色 1常开+1常闭 | 6 | 个 | 39.6 | 237.6
19 | 停止按钮 | 红色 1常开+1常闭 | 6 | 个 | 39.6 | 237.6
20 | 电源指示灯 | 红色 电压220V | 20 | 个 | 18.8 | 376
21 | 电源指示灯 | 绿色 电压220V | 6 | 个 | 18.8 | 112.8
22 | 电压表 | 电压400V 6L2-400/5 | 6 | 个 | 42 | 252
23 | 电压转换开关 | 挡位 O/A/B/C LW5136/3节 | 5 | 个 | 52 | 260
24 | 支柱绝缘子 | 双头 8x40mm | 13 | 套 | 3.5 | 45.5
25 | 电缆 | 国标YJV 4X50mm +25mm | 3.5 | 米 | 229 | 801.5
26 | 电缆 | 国标YJV 4X25mm +10mm | 10.5 | 米 | 126 | 1323
27 | 电线 | 国标 BVR10m m | 20 | 米 | 12 | 240
28 | 电缆头 | 五芯 热缩头 （YJV 4X50mm +25mm电缆用） | 2 | 套 | 22 | 44
29 | 电缆头 | 五芯 热缩头（4X25mm +10mm） | 6 | 套 | 22 | 132
30 | N排 | 5x20五孔 | 6 | 套 | 10 | 60
31 | 地线排 | 2x20五孔 | 6 | 套 | 12 | 72
32 | 铜鼻子 | DT50 | 10 | 个 | 10 | 100
33 | 铜鼻子 | DT25 | 30 | 个 | 6 | 180
34 | 铜鼻子 | DT16 | 10 | 个 | 5 | 50
35 | 铜鼻子 | DT10 | 17 | 个 | 4 | 68
36 | 二次线 | BVR2.5mm 黑色 | 100 | 米 | 2.5 | 250
37 | 二次线 | BVR4.0mm 黑色 | 100 | 米 | 4.5 | 450
38 | 铜芯线 | BV6.0ｍｍ | 100 | 米 | 6 | 600
39 | 二次线缠绕管 | 10mm | 10 | 米 | 4.7 | 47
40 | 膨胀螺栓 | 100X10 | 30 | 棵 | 1 | 30
41 | 绝缘电胶布 | 颜色：红 黄 绿 蓝（各2卷） | 8 | 卷 | 4.5 | 36
合计总价： | [5 empty] | 30000